## Especificaciones seno
Lateral |  |  | Longitudinal
A (mm) | f | B (g) | A (mm) | f | B (g)
|  | 0 |  |  | 0

## Static_MoS
QSTATIC X
Shell 2D elements
Maximum Von Mises Stress | KP | KM | KLD | FOSY | FOSU | σy (Pa) | σu (Pa) | MOSy | MOSu
13700000 | 1.1 | 1.2 | 1.1 | 1.1 | 1.25 | 448000000 | 523000000 | 19.4738 | 20.0332
BAR/BEAM 1D elements
Maximum Combined Stress | KP | KM | KLD | FOSY | FOSU | σy (Pa) | σu (Pa) | MOSy | MOSu
27400000 | 1.1 | 1.2 | 1.1 | 1.1 | 1.25 | 448000000 | 523000000 | 9.2369 | 9.5166
BAR/BEAM 1D elements
Minimum Combined Stress | KP | KM | KLD | FOSY | FOSU | σy (Pa) | σu (Pa) | MOSy | MOSu
27400000 | 1.1 | 1.2 | 1.1 | 1.1 | 1.25 | 448000000 | 523000000 | 9.2369 | 9.5166
QSTATIC Y
Shell 2D elements
Maximum Von Mises Stress | KP | KM | KLD | FOSY | FOSU | σy (Pa) | σu (Pa) | MOSy | MOSu
13700000 | 1.1 | 1.2 | 1.1 | 1.1 | 1.25 | 448000000 | 523000000 | 19.4738 | 20.0332
BAR/BEAM 1D elements
Maximum Combined Stress | KP | KM | KLD | FOSY | FOSU | σy (Pa) | σu (Pa) | MOSy | MOSu
27400000 | 1.1 | 1.2 | 1.1 | 1.1 | 1.25 | 448000000 | 523000000 | 9.2369 | 9.5166
BAR/BEAM 1D elements
Minimum Combined Stress | KP | KM | KLD | FOSY | FOSU | σy (Pa) | σu (Pa) | MOSy | MOSu
27400000 | 1.1 | 1.2 | 1.1 | 1.1 | 1.25 | 448000000 | 523000000 | 9.2369 | 9.5166
QSTATIC Z
Shell 2D elements
Maximum Von Mises Stress | KP | KM | KLD | FOSY | FOSU | σy (Pa) | σu (Pa) | MOSy | MOSu
9530000 | 1.1 | 1.2 | 1.1 | 1.1 | 1.25 | 448000000 | 523000000 | 28.4324 | 29.2365
BAR/BEAM 1D elements
Maximum Combined Stress | KP | KM | KLD | FOSY | FOSU | σy (Pa) | σu (Pa) | MOSy | MOSu
21700000 | 1.1 | 1.2 | 1.1 | 1.1 | 1.25 | 448000000 | 523000000 | 11.9258 | 12.279
BAR/BEAM 1D elements
Minimum Combined Stress | KP | KM | KLD | FOSY | FOSU | σy (Pa) | σu (Pa) | MOSy | MOSu
32900000 | 1.1 | 1.2 | 1.1 | 1.1 | 1.25 | 448000000 | 523000000 | 7.5256 | 7.7585

## Forces Input
FORCES CBUSH |  | F06 INPUT | [6 empty] | FORCES CBUSH |  | F06 INPUT | [6 empty] | FORCES CBUSH |  | F06 INPUT
LOAD CASE: | QS Z | [7 empty] | LOAD CASE: | QS Y | [7 empty] | LOAD CASE: | QS X
| ELEMENT-ID | FORCE-X | FORCE-Y | FORCE-Z | MOMENT-X | MOMENT-Y | MOMENT-Z | IF ID |  | ELEMENT-ID | FORCE-X | FORCE-Y | FORCE-Z | MOMENT-X | MOMENT-Y | MOMENT-Z | IF ID |  | ELEMENT-ID | FORCE-X | FORCE-Y | FORCE-Z | MOMENT-X | MOMENT-Y | MOMENT-Z | IF ID
0 | 1 | 355.3115 | -11.0977 | 11.0977 | -2.1238e-08 | 4.0863 | 4.0863 |  | 0 | 1 | 291.9531 | 221.0936 | -78.6901 | -0.0017956 | 7.3325 | 8.5988 |  | 0 | 1 | 291.9532 | 78.6896 | -221.0931 | 0.0017955 | 8.5988 | 7.3325
0 | 2 | 355.3112 | 11.0978 | -11.0981 | 1.316e-08 | -4.0863 | -4.0863 |  | 0 | 2 | -291.9519 | 221.0946 | -78.6914 | 0.0017954 | 7.3325 | 8.5988 |  | 0 | 2 | -291.9521 | 78.6916 | -221.0944 | -0.0017955 | 8.5988 | 7.3325
0 | 3 | 673.1121 | -109.3691 | -78.734 | -0.00036032 | -2.6841 | 15.1281 |  | 0 | 3 | 722.6977 | 60.2417 | 1.3588 | -0.0021151 | -0.68186 | 21.7413 |  | 0 | 3 | 315.586 | -62.163 | -503.9883 | 0.003632 | 4.2154 | 9.477
0 | 4 | 673.1134 | -78.7359 | -109.3682 | 0.00036028 | -15.1281 | 2.684 |  | 0 | 4 | -315.5816 | 503.9889 | 62.16 | 0.0036319 | 9.4769 | 4.2155 |  | 0 | 4 | -722.7027 | -1.3517 | -60.2446 | -0.0021148 | 21.7415 | -0.68176
0 | 5 | 673.1128 | -109.3684 | 78.7322 | 0.00035995 | 2.6842 | 15.1281 |  | 0 | 5 | 722.6983 | 60.2419 | -1.3595 | 0.0021146 | 0.68198 | 21.7413 |  | 0 | 5 | -315.5819 | 62.1612 | -503.986 | 0.0036322 | 4.2154 | -9.4769
0 | 6 | 673.1138 | 78.7328 | -109.3676 | -0.00036022 | -15.1282 | -2.6843 |  | 0 | 6 | 315.5853 | 503.9891 | -62.1635 | 0.003632 | -9.477 | 4.2153 |  | 0 | 6 | -722.7025 | 1.3552 | -60.2455 | 0.0021148 | 21.7415 | 0.68224
0 | 7 | 673.1123 | 78.7329 | 109.3695 | 0.00036028 | 15.1281 | -2.6842 |  | 0 | 7 | 315.5859 | 503.9884 | 62.164 | -0.003632 | 9.477 | 4.2153 |  | 0 | 7 | 722.6979 | -1.3595 | -60.2416 | 0.002115 | 21.7413 | -0.682
0 | 8 | 673.1143 | 109.3696 | 78.7346 | -0.0003601 | 2.6841 | -15.1281 |  | 0 | 8 | -722.7031 | 60.2427 | 1.3529 | 0.0021146 | -0.68193 | 21.7414 |  | 0 | 8 | -315.5821 | -62.1617 | -503.988 | -0.0036321 | 4.2154 | 9.4769
0 | 9 | 673.1118 | -78.7332 | 109.3693 | -0.00036001 | 15.1281 | 2.6841 |  | 0 | 9 | -315.5819 | 503.9875 | -62.1613 | -0.0036321 | -9.4769 | 4.2154 |  | 0 | 9 | 722.6982 | 1.3589 | -60.2415 | -0.0021147 | 21.7413 | 0.68184
0 | 10 | 673.1143 | 109.3698 | -78.7341 | 0.00036036 | -2.6842 | -15.1281 |  | 0 | 10 | -722.7032 | 60.2429 | -1.3536 | -0.002115 | 0.68208 | 21.7414 |  | 0 | 10 | 315.5863 | 62.1637 | -503.9892 | -0.003632 | 4.2153 | -9.477
0 | 11 | 355.3114 | 11.0979 | 11.097 | -6.8749e-08 | 4.0863 | -4.0863 |  | 0 | 11 | -291.9527 | 221.0952 | 78.693 | -0.0017954 | -7.3325 | 8.5988 |  | 0 | 11 | 291.9534 | -78.6901 | -221.0943 | -0.0017956 | 8.5988 | -7.3326
0 | 12 | 355.3124 | -11.0963 | -11.0984 | 4.9751e-08 | -4.0863 | 4.0863 |  | 0 | 12 | 291.954 | 221.0941 | 78.6906 | 0.0017956 | -7.3326 | 8.5988 |  | 0 | 12 | -291.9536 | -78.6943 | -221.094 | 0.0017954 | 8.5988 | -7.3325

## Forces x KM x KA
DATOS DEL TORNILLO | [7 empty] | TENSILE TOTAL: |  | GAPPING: | SLIDING: | SHEAR COMBINED:
Material | Acero A286 | As (m2) | 3.661e-05 | CBUSH ID | Load Case | FA (N) | FQ (N) | MoS tot,y | MoS tot, u | MoS_g | MoS_slip | MoS_comb,y | MoS_comb,u
Metrica | M8 | φn | 0.038 | 1 | ESTATICO X | 291.9532 | 221.0931 | 0.58209 | 0.83153 | 32.6758 | 7.3743 | 1.5819 | 1.831
σy (MPa) | 950 | sfy | 1 | 2 |  | 291.9521 | 221.0944 | 0.58209 | 0.83153 | 32.6759 | 7.3743 | 1.5819 | 1.831
σu (MPa) | 1100 | sfu=sfg | 1.4 | 3 |  | 315.586 | 503.9883 | 0.58203 | 0.83142 | 30.1539 | 2.6673 | 1.5808 | 1.8288
τy (MPa) | 548 | μs | 0.2 | 4 |  | 722.7027 | 60.2446 | 0.58092 | 0.82962 | 12.6041 | 28.7505 | 1.5809 | 1.8296
τu (MPa) | 655 | FV,max (N) | 21972.1 | 5 |  | 315.5819 | 503.986 | 0.58203 | 0.83142 | 30.1544 | 2.6673 | 1.5808 | 1.8288
Mapp (Nm) | 33.5 | FV,min (N) | 13241.4 | 6 |  | 722.7025 | 60.2455 | 0.58092 | 0.82962 | 12.6041 | 28.7501 | 1.5809 | 1.8296
|  |  |  | 7 |  | 722.6979 | 60.2416 | 0.58092 | 0.82962 | 12.6042 | 28.752 | 1.5809 | 1.8296
|  |  |  | 8 |  | 315.5821 | 503.988 | 0.58203 | 0.83142 | 30.1543 | 2.6673 | 1.5808 | 1.8288
|  |  |  | 9 |  | 722.6982 | 60.2415 | 0.58092 | 0.82962 | 12.6042 | 28.752 | 1.5809 | 1.8296
|  |  |  | 10 |  | 315.5863 | 503.9892 | 0.58203 | 0.83142 | 30.1539 | 2.6673 | 1.5808 | 1.8288
|  |  |  | 11 |  | 291.9534 | 221.0943 | 0.58209 | 0.83153 | 32.6757 | 7.3743 | 1.5819 | 1.831
|  |  |  | 12 |  | 291.9536 | 221.094 | 0.58209 | 0.83153 | 32.6757 | 7.3743 | 1.5819 | 1.831
|  |  |  | 1 | ESTATICO Y | 291.9531 | 221.0936 | 0.58209 | 0.83153 | 32.6758 | 7.3743 | 1.5819 | 1.831
|  |  |  | 2 |  | 291.9519 | 221.0946 | 0.58209 | 0.83153 | 32.6759 | 7.3743 | 1.5819 | 1.831
|  |  |  | 3 |  | 722.6977 | 60.2417 | 0.58092 | 0.82962 | 12.6042 | 28.752 | 1.5809 | 1.8296
|  |  |  | 4 |  | 315.5816 | 503.9889 | 0.58203 | 0.83142 | 30.1544 | 2.6673 | 1.5808 | 1.8288
|  |  |  | 5 |  | 722.6983 | 60.2419 | 0.58092 | 0.82962 | 12.6042 | 28.7519 | 1.5809 | 1.8296
|  |  |  | 6 |  | 315.5853 | 503.9891 | 0.58203 | 0.83142 | 30.154 | 2.6673 | 1.5808 | 1.8288
|  |  |  | 7 |  | 315.5859 | 503.9884 | 0.58203 | 0.83142 | 30.154 | 2.6673 | 1.5808 | 1.8288
|  |  |  | 8 |  | 722.7031 | 60.2427 | 0.58092 | 0.82962 | 12.6041 | 28.7515 | 1.5809 | 1.8296
|  |  |  | 9 |  | 315.5819 | 503.9875 | 0.58203 | 0.83142 | 30.1544 | 2.6673 | 1.5808 | 1.8288
|  |  |  | 10 |  | 722.7032 | 60.2429 | 0.58092 | 0.82962 | 12.6041 | 28.7514 | 1.5809 | 1.8296
|  |  |  | 11 |  | 291.9527 | 221.0952 | 0.58209 | 0.83153 | 32.6758 | 7.3742 | 1.5819 | 1.831
|  |  |  | 12 |  | 291.954 | 221.0941 | 0.58209 | 0.83153 | 32.6757 | 7.3743 | 1.5819 | 1.831
|  |  |  | 1 | ESTATICO Z | 355.3115 | 11.0977 | 0.58192 | 0.83125 | 26.6708 | 165.0516 | 1.5819 | 1.8312
|  |  |  | 2 |  | 355.3112 | 11.0981 | 0.58192 | 0.83125 | 26.6708 | 165.0468 | 1.5819 | 1.8312
|  |  |  | 3 |  | 673.1121 | 109.3691 | 0.58105 | 0.82984 | 13.6064 | 15.45 | 1.581 | 1.8297
|  |  |  | 4 |  | 673.1134 | 109.3682 | 0.58105 | 0.82984 | 13.6064 | 15.4502 | 1.581 | 1.8297
|  |  |  | 5 |  | 673.1128 | 109.3684 | 0.58105 | 0.82984 | 13.6064 | 15.4501 | 1.581 | 1.8297
|  |  |  | 6 |  | 673.1138 | 109.3676 | 0.58105 | 0.82984 | 13.6064 | 15.4502 | 1.581 | 1.8297
|  |  |  | 7 |  | 673.1123 | 109.3695 | 0.58105 | 0.82984 | 13.6064 | 15.45 | 1.581 | 1.8297
|  |  |  | 8 |  | 673.1143 | 109.3696 | 0.58105 | 0.82984 | 13.6064 | 15.4499 | 1.581 | 1.8297
|  |  |  | 9 |  | 673.1118 | 109.3693 | 0.58105 | 0.82984 | 13.6064 | 15.45 | 1.581 | 1.8297
|  |  |  | 10 |  | 673.1143 | 109.3698 | 0.58105 | 0.82984 | 13.6064 | 15.4499 | 1.581 | 1.8297
|  |  |  | 11 |  | 355.3114 | 11.0979 | 0.58192 | 0.83125 | 26.6708 | 165.0496 | 1.5819 | 1.8312
|  |  |  | 12 |  | 355.3124 | 11.0984 | 0.58192 | 0.83125 | 26.6707 | 165.042 | 1.5819 | 1.8312
[8 empty] | TENSILE TOTAL: |  | GAPPING: | SLIDING: | SHEAR COMBINED:
|  |  |  | CBUSH ID | Load Case | FA (N) | FQ (N) | MoS tot,y | MoS tot, u | MoS_g | MoS_slip | MoS_comb,y | MoS_comb,u
|  |  |  | 1 | SENO X |  |  | 0.58289 | 0.83282 | #DIV/0! | #DIV/0! | 1.5829 | 1.8328
|  |  |  | 2 |  |  |  | 0.58289 | 0.83282 | #DIV/0! | #DIV/0! | 1.5829 | 1.8328
|  |  |  | 3 |  |  |  | 0.58289 | 0.83282 | #DIV/0! | #DIV/0! | 1.5829 | 1.8328
|  |  |  | 4 |  |  |  | 0.58289 | 0.83282 | #DIV/0! | #DIV/0! | 1.5829 | 1.8328
|  |  |  | 5 |  |  |  | 0.58289 | 0.83282 | #DIV/0! | #DIV/0! | 1.5829 | 1.8328
|  |  |  | 6 |  |  |  | 0.58289 | 0.83282 | #DIV/0! | #DIV/0! | 1.5829 | 1.8328
|  |  |  | 7 |  |  |  | 0.58289 | 0.83282 | #DIV/0! | #DIV/0! | 1.5829 | 1.8328
|  |  |  | 8 |  |  |  | 0.58289 | 0.83282 | #DIV/0! | #DIV/0! | 1.5829 | 1.8328
|  |  |  | 9 |  |  |  | 0.58289 | 0.83282 | #DIV/0! | #DIV/0! | 1.5829 | 1.8328
|  |  |  | 10 |  |  |  | 0.58289 | 0.83282 | #DIV/0! | #DIV/0! | 1.5829 | 1.8328
|  |  |  | 11 |  |  |  | 0.58289 | 0.83282 | #DIV/0! | #DIV/0! | 1.5829 | 1.8328
|  |  |  | 12 |  |  |  | 0.58289 | 0.83282 | #DIV/0! | #DIV/0! | 1.5829 | 1.8328
|  |  |  | 1 | SENO Y |  |  | 0.58289 | 0.83282 | #DIV/0! | #DIV/0! | 1.5829 | 1.8328
|  |  |  | 2 |  |  |  | 0.58289 | 0.83282 | #DIV/0! | #DIV/0! | 1.5829 | 1.8328
|  |  |  | 3 |  |  |  | 0.58289 | 0.83282 | #DIV/0! | #DIV/0! | 1.5829 | 1.8328
|  |  |  | 4 |  |  |  | 0.58289 | 0.83282 | #DIV/0! | #DIV/0! | 1.5829 | 1.8328
|  |  |  | 5 |  |  |  | 0.58289 | 0.83282 | #DIV/0! | #DIV/0! | 1.5829 | 1.8328
|  |  |  | 6 |  |  |  | 0.58289 | 0.83282 | #DIV/0! | #DIV/0! | 1.5829 | 1.8328
|  |  |  | 7 |  |  |  | 0.58289 | 0.83282 | #DIV/0! | #DIV/0! | 1.5829 | 1.8328
|  |  |  | 8 |  |  |  | 0.58289 | 0.83282 | #DIV/0! | #DIV/0! | 1.5829 | 1.8328
|  |  |  | 9 |  |  |  | 0.58289 | 0.83282 | #DIV/0! | #DIV/0! | 1.5829 | 1.8328
|  |  |  | 10 |  |  |  | 0.58289 | 0.83282 | #DIV/0! | #DIV/0! | 1.5829 | 1.8328
|  |  |  | 11 |  |  |  | 0.58289 | 0.83282 | #DIV/0! | #DIV/0! | 1.5829 | 1.8328
|  |  |  | 12 |  |  |  | 0.58289 | 0.83282 | #DIV/0! | #DIV/0! | 1.5829 | 1.8328
|  |  |  | 1 | SENO Z |  |  | 0.58289 | 0.83282 | #DIV/0! | #DIV/0! | 1.5829 | 1.8328
|  |  |  | 2 |  |  |  | 0.58289 | 0.83282 | #DIV/0! | #DIV/0! | 1.5829 | 1.8328
|  |  |  | 3 |  |  |  | 0.58289 | 0.83282 | #DIV/0! | #DIV/0! | 1.5829 | 1.8328
|  |  |  | 4 |  |  |  | 0.58289 | 0.83282 | #DIV/0! | #DIV/0! | 1.5829 | 1.8328
|  |  |  | 5 |  |  |  | 0.58289 | 0.83282 | #DIV/0! | #DIV/0! | 1.5829 | 1.8328
|  |  |  | 6 |  |  |  | 0.58289 | 0.83282 | #DIV/0! | #DIV/0! | 1.5829 | 1.8328
|  |  |  | 7 |  |  |  | 0.58289 | 0.83282 | #DIV/0! | #DIV/0! | 1.5829 | 1.8328
|  |  |  | 8 |  |  |  | 0.58289 | 0.83282 | #DIV/0! | #DIV/0! | 1.5829 | 1.8328
|  |  |  | 9 |  |  |  | 0.58289 | 0.83282 | #DIV/0! | #DIV/0! | 1.5829 | 1.8328
|  |  |  | 10 |  |  |  | 0.58289 | 0.83282 | #DIV/0! | #DIV/0! | 1.5829 | 1.8328
|  |  |  | 11 |  |  |  | 0.58289 | 0.83282 | #DIV/0! | #DIV/0! | 1.5829 | 1.8328
|  |  |  | 12 |  |  |  | 0.58289 | 0.83282 | #DIV/0! | #DIV/0! | 1.5829 | 1.8328
[8 empty] | TENSILE TOTAL: |  | GAPPING: | SLIDING: | SHEAR COMBINED:
|  |  |  | CBUSH ID | Load Case | FA (N) | FQ (N) | MoS tot,y | MoS tot, u | MoS_g | MoS_slip | MoS_comb,y | MoS_comb,u
|  |  |  | 1 | RANDOM X |  |  | 0.58289 | 0.83282 | #DIV/0! | #DIV/0! | 1.5829 | 1.8328
|  |  |  | 2 |  |  |  | 0.58289 | 0.83282 | #DIV/0! | #DIV/0! | 1.5829 | 1.8328
|  |  |  | 3 |  |  |  | 0.58289 | 0.83282 | #DIV/0! | #DIV/0! | 1.5829 | 1.8328
|  |  |  | 4 |  |  |  | 0.58289 | 0.83282 | #DIV/0! | #DIV/0! | 1.5829 | 1.8328
|  |  |  | 5 |  |  |  | 0.58289 | 0.83282 | #DIV/0! | #DIV/0! | 1.5829 | 1.8328
|  |  |  | 6 |  |  |  | 0.58289 | 0.83282 | #DIV/0! | #DIV/0! | 1.5829 | 1.8328
|  |  |  | 7 |  |  |  | 0.58289 | 0.83282 | #DIV/0! | #DIV/0! | 1.5829 | 1.8328
|  |  |  | 8 |  |  |  | 0.58289 | 0.83282 | #DIV/0! | #DIV/0! | 1.5829 | 1.8328
|  |  |  | 9 |  |  |  | 0.58289 | 0.83282 | #DIV/0! | #DIV/0! | 1.5829 | 1.8328
|  |  |  | 10 |  |  |  | 0.58289 | 0.83282 | #DIV/0! | #DIV/0! | 1.5829 | 1.8328
|  |  |  | 11 |  |  |  | 0.58289 | 0.83282 | #DIV/0! | #DIV/0! | 1.5829 | 1.8328
|  |  |  | 12 |  |  |  | 0.58289 | 0.83282 | #DIV/0! | #DIV/0! | 1.5829 | 1.8328
|  |  |  | 1 | RANDOM Y |  |  | 0.58289 | 0.83282 | #DIV/0! | #DIV/0! | 1.5829 | 1.8328
|  |  |  | 2 |  |  |  | 0.58289 | 0.83282 | #DIV/0! | #DIV/0! | 1.5829 | 1.8328
|  |  |  | 3 |  |  |  | 0.58289 | 0.83282 | #DIV/0! | #DIV/0! | 1.5829 | 1.8328
|  |  |  | 4 |  |  |  | 0.58289 | 0.83282 | #DIV/0! | #DIV/0! | 1.5829 | 1.8328
|  |  |  | 5 |  |  |  | 0.58289 | 0.83282 | #DIV/0! | #DIV/0! | 1.5829 | 1.8328
|  |  |  | 6 |  |  |  | 0.58289 | 0.83282 | #DIV/0! | #DIV/0! | 1.5829 | 1.8328
|  |  |  | 7 |  |  |  | 0.58289 | 0.83282 | #DIV/0! | #DIV/0! | 1.5829 | 1.8328
|  |  |  | 8 |  |  |  | 0.58289 | 0.83282 | #DIV/0! | #DIV/0! | 1.5829 | 1.8328
|  |  |  | 9 |  |  |  | 0.58289 | 0.83282 | #DIV/0! | #DIV/0! | 1.5829 | 1.8328
|  |  |  | 10 |  |  |  | 0.58289 | 0.83282 | #DIV/0! | #DIV/0! | 1.5829 | 1.8328
|  |  |  | 11 |  |  |  | 0.58289 | 0.83282 | #DIV/0! | #DIV/0! | 1.5829 | 1.8328
|  |  |  | 12 |  |  |  | 0.58289 | 0.83282 | #DIV/0! | #DIV/0! | 1.5829 | 1.8328
|  |  |  | 1 | RANDOM Z |  |  | 0.58289 | 0.83282 | #DIV/0! | #DIV/0! | 1.5829 | 1.8328
|  |  |  | 2 |  |  |  | 0.58289 | 0.83282 | #DIV/0! | #DIV/0! | 1.5829 | 1.8328
|  |  |  | 3 |  |  |  | 0.58289 | 0.83282 | #DIV/0! | #DIV/0! | 1.5829 | 1.8328
|  |  |  | 4 |  |  |  | 0.58289 | 0.83282 | #DIV/0! | #DIV/0! | 1.5829 | 1.8328
|  |  |  | 5 |  |  |  | 0.58289 | 0.83282 | #DIV/0! | #DIV/0! | 1.5829 | 1.8328
|  |  |  | 6 |  |  |  | 0.58289 | 0.83282 | #DIV/0! | #DIV/0! | 1.5829 | 1.8328
|  |  |  | 7 |  |  |  | 0.58289 | 0.83282 | #DIV/0! | #DIV/0! | 1.5829 | 1.8328
|  |  |  | 8 |  |  |  | 0.58289 | 0.83282 | #DIV/0! | #DIV/0! | 1.5829 | 1.8328
|  |  |  | 9 |  |  |  | 0.58289 | 0.83282 | #DIV/0! | #DIV/0! | 1.5829 | 1.8328
|  |  |  | 10 |  |  |  | 0.58289 | 0.83282 | #DIV/0! | #DIV/0! | 1.5829 | 1.8328
|  |  |  | 11 |  |  |  | 0.58289 | 0.83282 | #DIV/0! | #DIV/0! | 1.5829 | 1.8328
|  |  |  | 12 |  |  |  | 0.58289 | 0.83282 | #DIV/0! | #DIV/0! | 1.5829 | 1.8328